## Worksheet
ID | Name | Designator | Footprint | Quantity
1 | 100nF | C1,C8 | C0603 | 2
2 | 1uF | C2,C3 | C0603 | 2
3 | 10uF | C4,C5,C6,C7,C10,C11,C12,C13 | C0603 | 8
4 | 22pF | C9 | C0603 | 1
5 | TF-01A_C2889258 | CARD1 | TF-SMD_TF-02 | 1
6 | DSK34 | D1 | SOD-123_L2.8-W1.8-LS3.7-RD | 1
7 | HDR-F-2.54_1x2 | H1 | HDR-F-2.54_1X2 | 1
8 | HDR-F-2.54_1x4 | H2,H3 | HDR-F-2.54_1X4 | 2
9 | BAT_18650 | J1 | BAT_18650_1-L78-W21 | 1
10 | 2.2uH | L1 | IND-SMD_L4.4-W4.2 | 1
11 | 1uH | L2 | IND-SMD_L4.4-W4.2 | 1
12 | FC-DA1608HRK-620D | LED1 | LED0603-FD | 1
13 | FC-DA1608BK-470H10 | LED2,LED3,LED4,LED5 | LED0603-RD | 4
14 | SS8050_C2150 | Q1,Q3 | SOT-23-3_L2.9-W1.3-P1.90-LS2.4-BR | 2
15 | AO3401A_C347476 | Q2 | SOT-23_L2.9-W1.3-P1.90-LS2.4-BR | 1
16 | 10k | R1,R2,R4,R5,R6,R13,R14,R15,R16,R17,R18,R19 | R0603 | 12
17 | 1k | R3,R7,R9,R10 | R0603 | 4
18 | 100k | R8 | R0603 | 1
19 | 100 | R11 | R0603 | 1
20 | 50k | R12 | R0603 | 1
21 | 1TS005F-2500-5001 | SW1,SW2,SW4 | KEY-SMD_4P-L6.0-W6.0-P4.50-LS10.0 | 3
22 | SS-12D10L3 | SW3 | SW-TH_SS-12D10L3 | 1
23 | XC6206P332MR_C347376 | U1 | SOT-23-3_L3.0-W1.7-P0.95-LS2.9-BR | 1
24 | ESP32-WROOM-32 | U2 | WIFIM-SMD_39P-L25.5-W18.0-P1.27 | 1
25 | CH340C | U3 | SOP-16_L10.0-W3.9-P1.27-LS6.0-BL | 1
26 | SY8089A1AAC | U4 | SOT-23-5_L3.0-W1.7-P0.95-LS2.8-BL | 1
27 | DW06D | U5 | SOT-23-6_L2.9-W1.6-P0.95-LS2.8-BR | 1
28 | IP5306 | U6 | ESOP-8_L4.9-W3.9-P1.27-LS6.0-BL-EP | 1
29 | U254-051T-4BHJ25-F2S | USB1 | MICRO-USB-SMD_U254-051T-4BHJ25-F2S | 1
30 | USB-226-BRW | USB2 | USB-A-TH_USB-226-BRW | 1